## conventionnel
Famille	Production	Système de production	Nom	Date semis	Unité	Année de vie	Cycle de vie
plant_farming	potato	intensive_farming	Pomme de terre conventionnel	1/3	hectare	1	annual
N°	Intervention	Repetition	Frequency	Period	Reference	Type	Procedure_item	Article	quantity	unit	bbch
1	labour			-15	PLO_REV_6PS
2	travail_superficiel			-7	SUP_PLO_VIB_4M
3	pulverisation			-5	SPR_MOU_1200L
3	pulverisation			-5	SPR_MOU_1200L	input	plant_medicine	potato_insecticide	25	kg
4	plantation			0	PLA_POT_4ROWS
4	plantation			0	PLA_POT_4ROWS	input	plants	potato_plant	1800	kg
5	pulverisation			5	SPR_MOU_1200L
5	pulverisation			5	SPR_MOU_1200L	input	plant_medicine	potato_fungicide	1,5	kg
6	buttage			10	HIL_4ROWS
7	pulverisation			15	SPR_MOU_1200L
7	pulverisation			15	SPR_MOU_1200L	input	plant_medicine	potato_fungicide	1,5	kg
8	pulverisation			20	SPR_MOU_1200L
8	pulverisation			20	SPR_MOU_1200L	input	plant_medicine	potato_herbicide	2,5	kg
9	pulverisation			25	SPR_MOU_1200L
9	pulverisation			25	SPR_MOU_1200L	input	plant_medicine	potato_fungicide	1,5	kg
10	fertilisation			30	FER_MIN_12HL
10	fertilisation			30	FER_MIN_12HL	input	fertilizer	ammonitrate_33	165	kg
10	fertilisation			30	FER_MIN_12HL	input	fertilizer	tsp_45	320	kg
10	fertilisation			30	FER_MIN_12HL	input	fertilizer	potassium_chloride	400	kg
11	pulverisation			45	SPR_MOU_1200L
11	pulverisation			45	SPR_MOU_1200L	input	plant_medicine	potato_fungicide	1,5	kg
12	installation_irrigation			50	WAT_INS_REEL
13	irrigation			50	WAT_REE_50M3H
13	irrigation			50	WAT_REE_50M3H	input	water	irrigation_water	300	cubic_meter
14	fertilisation			60	FER_MIN_12HL
14	fertilisation			60	FER_MIN_12HL	input	fertilizer	ammonitrate_33	110	kg
14	fertilisation			60	FER_MIN_12HL	input	fertilizer	tsp_45	205	kg
15	pulverisation			75	SPR_MOU_1200L
15	pulverisation			75	SPR_MOU_1200L	input	plant_medicine	potato_fungicide	1,5	kg
16	fertilisation			90	FER_MIN_12HL
16	fertilisation			90	FER_MIN_12HL	input	fertilizer	ammonitrate_33	150	kg
17	pulverisation			100	SPR_MOU_1200L
17	pulverisation			100	SPR_MOU_1200L	input	plant_medicine	potato_fungicide	1,5	kg
18	pulverisation			110	SPR_MOU_1200L
18	pulverisation			110	SPR_MOU_1200L	input	plant_medicine	potato_fungicide	1,5	kg
19	recolte			120	HAR_POT_2ROWS
19	recolte			120	HAR_POT_2ROWS	output	matters	potato	37,5	t
20	transport			120	TRA_TIP_10T

## biologique
Famille	Production	Système de production	Nom	Date semis	Unité	Année de vie	Cycle de vie
plant_farming	potato	organic_farming	Pomme de terre biologique	1/3	hectare	1	annual
N°	Intervention	Repetition	Frequency	Period	Reference	Type	Procedure_item	Article	quantity	unit	bbch
1	fertilisation			-150	FER_SMS_12T
1	fertilisation			-150	FER_SMS_12T	input	fertilizer	compost_cattle_manure	25	t
2	labour			-15	PLO_REV_6PS
3	travail_superficiel			-7	SUP_PLO_VIB_4M
4	plantation			0	PLA_POT_4ROWS
4	plantation			0	PLA_POT_4ROWS	input	plants	potato_plant	2000	kg
5	binage-buttage			10	HOE_HILL_6M_4ROWS
6	hersage			20	RAK_WEE_12M
7	binage-buttage			30	HOE_HILL_6M_4ROWS
8	fertilisation			40	FER_MIN_12HL
8	fertilisation			40	FER_MIN_12HL	input	fertilizer	0_0_30	900	kg
9	installation_irrigation			60	WAT_INS_REEL
10	irrigation			60	WAT_REE_50M3H
10	irrigation			60	WAT_REE_50M3H	input	water	irrigation_water	300	cubic_meter
11	broyage_plante			90	GRI_POT_4ROWS
12	recolte			120	HAR_POT_2ROWS
12	recolte			120	HAR_POT_2ROWS	output	matters	potato	30	t
13	transport			120	TRA_TIP_10T